## sestavy PK
Obor vzdělání | Úplné profesní kvalifikace | Povinné profesní kvalifikace (skládající) | Nepovinné profesní kvalifikace (rozvíjející, navazující, související, další)
36-52-H/01 Instalatér | 36-52-H/01 Instalatér | 36-005-H Montér vnitřního rozvodu plynu a zařízení | 36-149-H Topenář – montér kotlů na biomasu
|  | 36-003-H Montér vnitřního rozvodu vody a kanalizace | 36-148-H Topenář montér kamen na biomasu s teplovodním výměníkem
|  | 36-004-H Topenář | 26-074-M Instalatér soustav s tepelnými čerpadly a mělkých geotermálních systémů
23-099-M Instalatér solárních termických soustav
39-41-L/02 Mechanik instalatérských a elektrotechnických zařízení | 36-52-H/01 Instalatér | 36-005-H Montér vnitřního rozvodu plynu a zařízení | 36-149-H Topenář – montér kotlů na biomasu
|  | 36-003-H Montér vnitřního rozvodu vody a kanalizace | 36-148-H Topenář montér kamen na biomasu s teplovodním výměníkem
|  | 36-004-H Topenář | 26-074-M Instalatér soustav s tepelnými čerpadly a mělkých geotermálníchsystémů
23-099-M Instalatér solárních termických soustav
| 26-51-H/01 Elektrikář | 26-021-H Montér hromosvodů
26-020-H Montér slaboproudých zařízení
26-019-H Montér elektrických rozvaděčů
26-018-H Montér elektrických sítí
26-017-H Montér elektrických instalací
Poznámky: Rozdělení PK na povinné a nepovinné je pracovní označení užívané v projektu MOV. Je možné PK zařazovat do výuky jednotlivě.

## soustava výsledků učení
Obor vzdělání v projektu MOV | Úplná profesní kvalifikace | Profesní kvalifikace povinné (skládající) | Kompetence | Kritéria hodnocení | Výsledky vzdělávání v aktualizovaném RVP | Navrhované výsledky učení do ŠVP | Kvalifikační moduly | Kompetence obsaženy v modulu | Komplexní úlohy | Jednotky výsledků učení
Instalatér 36-52-H/01 | Instalatér | 36-004-H Topenář | Orientace v technické dokumentaci a normách otopných soustav | a) Číst zadané výkresy (rozvody vytápění a zařízení, stavební výkres, technická zpráva, situace, instalační výkres); Orientace v ČSN EN 12170 a ČSN EN 12171 | Orientuje se v projektové dokumentaci, Čte jednoduché strojnické a stavební výkresy, Kreslí a čte jednoduché výkresy rozvodů vytápění (půdorys , řez , axonometrie), Čte jednoduché výkresy vzduchotechnických rozvodů | Orientuje se v projektové dokumentaci, Čte zadané výkresy (rozvody vytápění a zařízení, stavební výkres, technická zpráva, situace, instalační výkres); Orientuje se v platných normách vztahujících se k vytápění
|  |  |  | b) Zakreslit vedení rozvodů vytápění včetně zdroje tepla a otopných těles | Kreslí a čte jednoduché výkresy rozvodů vytápění (půdorys, řez, axonometrie ) | Kreslí a čte jednoduché výkresy rozvodů vytápění
|  |  |  | c) Zhotovit výpis materiálu ze zadané výkresové dokumentace | Provádí výpisy materiálů dle zadání | Zhotovuje výpisy materiálu
|  |  | Orientace v materiálech pro potrubí, tvarovky, zdroje tepla a otopná tělesa používaných v budovách | a) Vyjmenovat druhy materiálů pro rozvody tepelných soustav v budovách | Montuje potrubí dle projektové dokumentace | Orientuje se v druzích materiálů trubek a tvarovek pro rozvody vytápění
|  |  |  | b) Vyjmenovat druhy zdrojů tepla používaných v budovách | Orientuje se v základních legislativních požadavcích pro provádění montáží a uvádění do provozu zdrojů tepla s ohledem na použitý druh paliva, - používá technické materiály na základě znalostí mechanických a technologických vlastností trub a možnosti jejich použití; | Orientuje se v druzích zdrojů tepla používaných v budovách
|  |  |  | c) Vyjmenovat druhy otopných těles používaných v budovách | Montuje jednotlivé prvky teplovodní otopné soustavy | Vyjmenuje druhy otopných těles používaných v budovách
|  |  | Orientace v armaturách a zabezpečovacích zařízeních používaných pro otopné soustavy v budovách | a) Vyjmenovat druhy armatur a zařízení tepelných otopných soustav, jejich vlastnosti a použití | Montuje jednotlivé prvky teplovodní otopné soustavy | Vyjmenuje druhy armatur a zařízení tepelných otopných soustav, jejich vlastnosti a použití
|  |  |  | b) Vyjmenovat druhy pojišťovacích a zabezpečovacích zařízení, otopných soustav v budovách, jejich vlastnosti a použití | Montuje jednotlivé prvky teplovodní otopné soustavy | Vyjmenuje druhy pojišťovacích a zabezpečovacích zařízení, otopných soustav v budovách, jejich vlastnosti a použití
|  |  | Návrh postupu práce, nářadí a pomůcek pro montáže otopných soustav a zařízení | a) Navrhnout pracovní postup montáže rozvodu vytápění podle zadání | Montuje potrubí dle projektové dokumentace | Navrhuje pracovní postup montáže rozvodu vytápění podle zadání
|  |  |  | b) Navrhnout postup montáže zdrojů tepla a otopných těles podle zadání | Montuje jednotlivé prvky teplovodní otopné soustavy | Navrhuje postup montáže zdrojů tepla a otopných těles podle zadání
|  |  |  | c) Vyjmenovat nářadí a pomůcky potřebné k provedení montáže podle zadání | Využívá správné pracovní postupy při montáži potrubí , instalaci , údržbě a opravách zařízení otopných soustav | Vyjmenuje nářadí a pomůcky potřebné pro provádění montáže, údržby a oprav otopných soustav
|  |  |  | d) Vysvětlit BOZP pro montáže otopných soustav, zdrojů tepla a topných těles | Dodržuje ustanovení týkající se BOZP a požární prevence | Popíše a dodržuje ustanovení týkající se BOZP a požární prevence při montáži otopných soustav, zdrojů tepla a topných těles
|  |  | Měření rozměrů potrubí | a) Popsat druhy používaných měřidel a způsob jejich použití | Provádí dílčí pracovní úkony při zpracování trubních materiálů | Popíše druhy používaných měřidel a způsob jejich použití
|  |  |  | b) Změřit a zapsat měřené délky, vnitřní a venkovní průměry potrubí | Provádí dílčí pracovní úkony při zpracování trubních materiálů | Měří a zapisuje měřené rozměry potrubí
|  |  | Výpočty délkových změn potrubí a jejich kompenzace | a) Popsat důvody délkových změn potrubí a vypočítat velikost délkové změny podle zadání | Montuje potrubí dle projektové dokumentace | Popíše důvody délkových změn, vypočítává jejich velikost
|  |  |  | b) Popsat druhy kompenzací délkových změn potrubí a jejich použití | Montuje jednotlivé prvky teplovodní otopné soustavy | Popíše druhy kompenzací délkových změn potrubí a jejich použití
|  |  | Provádění zkoušek otopných soustav | a) Vyjmenovat zkušební podmínky pro provedení zkoušky těsnosti otopné soustavy | Orientuje se v pravidlech pro uvedení otopných soustav do provozu , druzích zkoušek a aplikuje je v praxi | Popíše zkoušební podmínky pro provádění zkoušek otopné soustavy
|  |  |  | b) Provést zkoušku pevnosti a těsnosti tepelné soustavy | Orientuje se v pravidlech pro uvedení otopných soustav do provozu , druzích zkoušek a aplikuje je v praxi | Provádí zkoušky otopné soustavy
|  |  |  | c) Vysvětlit postup provedení topné zkoušky | Orientuje se v pravidlech pro uvedení otopných soustav do provozu , druzích zkoušek a aplikuje je v praxi
|  |  |  | d) Vypsat protokol o tlakové a topné zkoušce tepelné soustavy | Orientuje se v pravidlech pro uvedení otopných soustav do provozu , druzích zkoušek a aplikuje je v praxi | Vypracuje protokoly o zkouškách otopné soustavy
|  |  | Ruční zpracování a strojní obrábění instalatérských materiálů | a) Popsat různé druhy ručního zpracování instalatérského materiálu | Používá potřebné pracovní nástroje a nářadí při zpracování trubních materiálů | Popíše druhy ručního zpracování instalatérského materiálu
|  |  |  | b) Ručně zpracovat materiál kovového potrubí řezáním, broušením a zhotovením závitu pro jeden spoj svařovaný, pájený a závitový | Opracovává technické materiály | Ručně zpracovává potrubní materiál pro zhotovení příslušných spojů
|  |  |  | c) Ručně zpracovat materiál plastového potrubí řezáním, broušením a odhrotováním pro jeden spoj svařovaný a lisovaný | Opracovává technické materiály
|  |  |  | d) Popsat způsoby strojního obrábění instalatérského materiálů | Používá potřebné pracovní nástroje a nářadí při zpracování trubních materiálů | Popíše druhy strojního zpracování instalatérského materiálu
|  |  |  | e) Strojně obrobit materiál kovového potrubí řezáním, broušením a zhotovením závitu pro jeden spoj svařovaný, pájený a závitový | Opracovává technické materiály | Strojně zpracovává potrubní materiál pro zhotovení příslušných spojů
|  |  |  | f) Strojně obrobit materiál plastového potrubí řezáním, broušením a odhrotováním pro jeden spoj svařovaný a lisovaný | Opracovává technické materiály
|  |  | Spojování částí potrubí otopné soustavy rozebíratelnými spoji | a) Popsat druhy rozebíratelných spojů potrubí otopné soustavy | Provádí různé spoje potrubí podle materiálu , průměru potrubí a druhu dopravovaného média | Popíše druhy rozebíratelných spojů potrubí otopné soustavy
|  |  |  | b) Zhotovit rozebíratelné spojení potrubí otopné soustavy jedním spojem závitovým a přírubovým | Provádí různé spoje potrubí podle materiálu , průměru potrubí a druhu dopravovaného média | Provádí rozebíratelné spoje potrubí otopné soustavy
|  |  | Spojování částí potrubí otopné soustavy nerozebíratelnými spoji | a) Popsat druhy nerozebíratelných spojů potrubí otopné soustavy | Provádí různé spoje potrubí podle materiálu , průměru potrubí a druhu dopravovaného média | Popíše druhy nerozebíratelných spojů potrubí otopné soustavy
|  |  |  | b) Zhotovit nerozebíratelné spojení potrubí otopné soustavy jedním spojem svařovaným, pájeným a lisovaným | Provádí různé spoje potrubí podle materiálu , průměru potrubí a druhu dopravovaného média | Provádí nerozebíratelné spoje potrubí otopné soustavy
|  |  | Spojování částí potrubí otopné soustavy nerozebíratelnými spoji vyžadujícími zvláštní oprávnění | a) Popsat druhy nerozebíratelných spojů potrubí otopné soustavy, k jejichž provádění je třeba zvláštního oprávnění | Provádí různé spoje potrubí podle materiálu , průměru potrubí a druhu dopravovaného média | Popíše druhy nerozebíratelných spojů potrubí otopné soustavy , k jejichž provádění je třeba zvláštního oprávnění
|  |  |  | b) Zhotovit jeden spoj potrubí pájením naměkko | Provádí různé spoje potrubí podle materiálu , průměru potrubí a druhu dopravovaného média | Provádí nerozebíratelné spoje potrubí otopné soustavy , k jejichž provádění je třeba zvláštního oprávnění
|  |  |  | c) Zhotovit jeden spoj potrubí svařování plamenem | Provádí různé spoje potrubí podle materiálu , průměru potrubí a druhu dopravovaného média
|  |  |  | d) Zhotovit jeden spoj měděného potrubí lisováním | Provádí různé spoje potrubí podle materiálu , průměru potrubí a druhu dopravovaného média
|  |  | Provádění a úpravy prostupů a drážek v různých druzích stavebních konstrukcí | a) Popsat druhy stavebních konstrukcí, druhy prostupů a vedení potrubí v nich, uvést potřebné nářadí k provedení prostupů a drážek | Popíše stavební konstrukce a způsoby jejich provádění , Popíše postup prací na stavbě | Orientuje se v druzích stavebních konstrukcí , druzích prostupů a drážek a nářadí potřebným k jejich zhotovování
|  |  |  | b) Zhotovit jeden prostup a drážku délky min. 2 m pro rozvod potrubí v zadané konstrukci | Montuje potrubí dle projektové dokumentace | Provádí průrazy a drážky ve stavebních konstrukcích
|  |  |  | c) Popsat druhy a způsoby utěsňování prostupů potrubí ve vztahu k protipožárnímu zabezpečení | Vysvětlí problematiku izolací včetně materálů a technologií | Orientuje se v druzích materiálů pro zatěsňování prostupů a způsobech jejich provádění
|  |  | Montáž potrubí otopných soustav | a) Připravit podmínky pro montáž rozvodného potrubí otopné soustavy – zpracovat výpis materiálu, rozměřit rozvod potrubí pro dvě otopná tělesa a potrubí délky min. 2 m dle zadání | Montuje potrubí dle projektové dokumentace, Využívá správné pracovní postupy při montáži potrubí, instalaci, údržbě a opravách zařízení otopných soustav; | Připravuje podmínky pro montáž potrubí otopné soustavy
|  |  |  | b) Smontovat rozvodné potrubí otopné soustavy | Montuje potrubí dle projektové dokumentace | Montuje potrubí otopné soustavy
|  |  |  | c) Připevnit rozvodné potrubí otopné soustavy ke konstrukci | Montuje potrubí dle projektové dokumentace
|  |  | Instalace zařízení otopných soustav | a) Připravit podmínky pro instalaci zdrojů tepla a otopných těles | Využívá správné pracovní postupy při montáži potrubí, instalaci, údržbě a opravách zařízení otopných soustav | Připravuje podmínky pro montáž zařízení otopných soustav
|  |  |  | b) Instalovat oběhové čerpadlo nebo expanzní nádobu podle zadání | Využívá správné pracovní postupy při montáži potrubí , instalaci , údržbě a opravách zařízení otopných soustav | Montuje zařízení otopných soustav
|  |  | Údržba a opravy zařízení otopných soustav | a) Vyměnit vadnou část potrubí v délce min. 2 m | Využívá správné pracovní postupy při montáži potrubí , instalaci , údržbě a opravách zařízení otopných soustav | Provádí údržbu rozvodů a zařízení otopných soustav
|  |  |  | b) Vyměnit jedno z uvedených zařízení: termostatický regulační ventil, oběhové čerpadlo, expanzní nádoba | Využívá správné pracovní postupy při montáži potrubí , instalaci , údržbě a opravách zařízení otopných soustav
|  |  |  | c) Opravit zařízení podle zadání | Využívá správné pracovní postupy při montáži potrubí , instalaci , údržbě a opravách zařízení otopných soustav
|  |  | Zhotovování tepelných izolací na rozvodech otopných soustav | a) Popsat druhy, vlastnosti a způsoby montáže tepelných izolací potrubí a tvarovek používaných pro otopné soustavy | Provádí izolaci potrubí | Popíše druhy, vlastnosti a způsoby montáže tepelných izolací potrubí a tvarovek používaných pro otopné soustavy
|  |  |  | b) Zhotovit tepelnou izolaci potrubí otopné soustavy délky min. 2 m | Provádí izolaci potrubí | Provádí izolaci rozvodů potrubí
|  |  |  | c) Zhotovit tepelnou izolaci 2 armatur nebo tvarovek podle zadání | Provádí izolaci potrubí
|  |  | Prokazování znalostí nakládání s materiály a odpady | a) Vysvětlit pojem „nebezpečná látka“, uvést nebezpečné látky používané v oboru | Uplatňuje zásady ochrany životního prostředí před negativními vlivy stavebních činností | Orientuje se v oblasti ochrany životního prostředí , nebezpečných látek a nakládání s odpady souvisejících s pracemi v oboru
|  |  |  | b) Popsat označování výrobků z hlediska nebezpečných látek | Uplatňuje zásady ochrany životního prostředí před negativními vlivy stavebních činností
|  |  |  | c) Popsat vliv profesních činností na životní prostředí | Uplatňuje zásady ochrany životního prostředí před negativními vlivy stavebních činností
|  |  |  | d) Popsat způsoby skladování a manipulace s materiály | Uplatňuje zásady ochrany životního prostředí před negativními vlivy stavebních činností
|  |  |  | e) Popsat způsoby nakládání s odpady | Uplatňuje zásady ochrany životního prostředí před negativními vlivy stavebních činností
Instalatér 36-52-H/01 | Instalatér | 36-005-H Montér vnitřního rozvodu plynu a zařízení | Orientace v technické dokumentaci a normách vnitřního rozvodu plynu a zařízení | a) Číst zadané výkresy (plynové rozvody a zařízení, stavební výkres, technická zpráva, situace, instalační výkres). Orientace v TPG 704 01 (technické pravidlo gaz) – domovní plynovody | Orientuje se v projektové dokumentaci, Čte jednoduché strojnické a stavební výkresy, Čte jednoduché výkresy rozvodů vnitřního plynovodu (půdorys , řez , axonometrie) | Orientuje se v projektové dokumentaci, čte zadané výkresy (plynové rozvody a zařízení, stavební výkres, technická zpráva, situace, instalační výkres), orientuje se v platných normách a technických pravidlech vztahujících se k plynovým zařízením | 36-m-3/AJ80 Orientace v technické dokumentaci – Plynárenství | ano | Technická dokumentace v plynárenství
|  |  |  | b) Zakreslit vedení rozvodů plynu a umístění spotřebičů podle zadání | Kreslí a čte jednoduché výkresy rozvodů vnitřního plynovodu (půdorys, řez, axonometrie); | Kreslí a čte jednoduché výkresy rozvodů vnitřního plynovodu vč. umístění spotřebičů |  | ano
|  |  |  | c) Zhotovit výpis materiálu ze zadané výkresové dokumentace | Provádí výpisy materiálů dle zadání | Zhotovuje výpisy materiálu |  | ano
|  |  | Orientace v materiálech pro potrubí, tvarovky a armatury vnitřního rozvodu plynu a zařízení | a) Vyjmenovat druhy materiálů, druhy trubek a tvarovek pro montáž rozvodů plynu v budovách | Při montáži využívá různé druhy materiálů | Orientuje se v druzích materiálů trubek a tvarovek pro rozvody plynu v OPZ (odběrná plynová zařízení) | 36-m-3/AJ79 Orientace v materiálech a jejich měření – Plynárenství | ano | 36-u-3/AF52 Součásti plynovodů a měření v plynárenství
|  |  |  | b) Vyjmenovat druhy armatur, regulačních a měřicích zařízení používaných pro rozvod plynu v budovách | Popíše různé druhy plynoměrů , Dodržuje předepsané zásady umísťování a montáže uzavíracích , bezpečnostních a jistících prvků | Orientuje se v druzích armatur , regulačních a měřících zařízeních pro rozvody plynu v OPZ |  | ano
|  |  |  | c) Popsat vlastnosti jednotlivých druhů materiálu používaných pro montáže rozvodů plynu v budovách | Používá technické materiály na základě znalostí mechanických a technologických vlastností trub | Popíše vlastnosti jednotlivých druhů materiálu pro rozvody plynu v OPZ |  | ano
|  |  | Orientace ve spotřebičích a zařízeních na plynná paliva | a) Vyjmenovat druhy spotřebičů, měřicí a regulační zařízení na plynná paliva v budovách | Dodržuje zásady návodů k montáži , provozu a údržbě plynových spotřebičů od výrobců zařízení | Orientuje se v druzích plynových spotřebičů vč. Měřicích a regulačních zařízení na plynná paliva | 36-m-3/AJ86 Orientace ve spotřebičích a zařízeních – Plynárenství | ano | Plynové spotřebiče a zařízení
|  |  |  | b) Vysvětlit, kdo je oprávněn spotřebiče a zařízení montovat a kdo je oprávněn je uvádět do provozu | Objasní potřebnou kvalifikaci pro montážní pracovníky a údržbáře plynových zařízení | Popíše druhy kvalifikací nutných pro montáže a uvádění do provozu plynových spotřebičů a zařízení |  | ano
|  |  |  | c) Vysvětlit postup vpuštění plynu do rozvodu plynu, zařízení, spotřebičů a kdo je oprávněn ho provést | Využívá správné pracovní postupy | Vysvětlí postup vpuštění plynu do rozvodu plynu v OPZ a druh kvalifikace nutné pro jeho provádění |  | ano
|  |  | Návrh postupu práce, nářadí a pomůcek pro montáž plynových rozvodů, armatur, zařízení a spotřebičů v budovách | a) Navrhnout postup montáže plynových rozvodů podle zadání | Dodržuje zásady montáže celého odběrného plynového zařízení | Navrhuje postup montáže plynových rozvodů OPZ | 36-m-3/AJ96 Sestavování a montáž plynových rozvodů – Plynárenství | ano | Montáž rozvodů plynu
|  |  |  | b) Navrhnout postup montáže spotřebičů, zařízení a jejich kompletace podle zadání | Dodržuje zásady návodů k montáži , provozu a údržbě plynových spotřebičů od výrobců zařízení | Navrhuje postup montáže plynových spotřebičů a zařízení |  | ano
|  |  |  | c) Vyjmenovat nářadí a pomůcky potřebné k provedení montáže | Využívá správné pracovní postupy | Vyjmenuje druhy nářadí a pomůcek potřebných k provedení montáže, oprav a údržby OPZ |  | ano
|  |  |  | d) Vysvětlit BOZP pro montáže plynových rozvodů a zařízení | Dodržuje ustanovení týkající se BOZP a požární prevence | Popíše a dodržuje ustanovení týkající se BOZP a požární prevence při montáži OPZ | Bezpečnost a ochrana zdraví při práci – Plynárenství | ano
|  |  | Provádění zkoušek rozvodů plynu | a) Připravit plynový rozvod na provedení zkoušky těsnosti | Rozlišuje způsoby zkoušení domovního plynovodu | Připravuje rozvod plynu na provedení zkoušek | 36-m-3/AJ95 Provádění zkoušek rozvodů plynu – Plynárenství | ano | 36-u-3/AF54 Zkoušky rozvodů plynu
|  |  |  | b) Vyjmenovat zkušební podmínky zkoušky těsnosti | Rozlišuje způsoby zkoušení domovního plynovodu | Popíše zkoušební podmínky pro provádění zkoušek rozvodu plynu |  | ano
|  |  |  | c) Provést zkoušku pevnosti a těsnosti | Využívá správné pracovní postupy | Provádí zkoušku pevnosti a těsnosti |  | ano
|  |  |  | d) Popsat přípravu plynového rozvodu, spotřebičů a zařízení na provedení výchozí revize | Využívá správné pracovní postupy | Popíše postup přípravy OPZ na provedení výchozí revize |  | ano
|  |  | Identifikace míst úniku plynu, jeho lokalizace a zajištění | a) Popsat způsoby identifikace míst úniku plynu | Provádí detekci úniku plynu a jeho lokalizaci pomocí různých měřidel | Popíše způsoby identifikace míst úniku plynu | 36-m-3/AJ74 Identifikace míst úniku plynu – Plynárenství | ano | 36-u-3/AF53 Vyhledávání úniků plynu
|  |  |  | b) Provést detekci plynu pomocí detekčního přístroje | Provádí detekci úniku plynu a jeho lokalizaci pomocí různých měřidel | Provádí detekci plynu pomocí detekčního přístroje |  | ano
|  |  |  | c) Lokalizovat a zajištit místa úniku plynu | Provádí detekci úniku plynu a jeho lokalizaci pomocí různých měřidel | Lokalizuje a zajišťuje místa úniku |  | ano
|  |  | Měření rozměrů potrubí | a) Popsat druhy používaných měřidel a způsob jejich použití | Provádí dílčí pracovní úkony při zpracování trubních materiálů | Orientuje se v druzích používaných měřidel a způsobech jejich použití | 36-m-3/AJ79 Orientace v materiálech a jejich měření – Plynárenství, | ano | 36-u-3/AF52 Součásti plynovodů a měření v plynárenství
|  |  |  | b) Změřit a zapsat měřené délky, vnitřní a venkovní průměry potrubí | Provádí dílčí pracovní úkony při zpracování trubních materiálů | Měří a zapisuje změřené rozměry |  | ano
|  |  | Ruční zpracování a strojní obrábění instalatérských materiálů | a) Popsat způsoby ručního zpracování instalatérského materiálu | Používá potřebné pracovní nástroje a nářadí při zpracování trubních materiálů | Popíše druhy ručního zpracování instalatérského materiálu | 36-m-3/AJ96 Sestavování a montáž plynových rozvodů – Plynárenství | ano | Montáž rozvodů plynu
|  |  |  | b) Ručně zpracovat kovový materiál potrubí řezáním, broušením a zhotovením závitu pro jeden spoj závitový, svařovaný a pájený | Opracovává technické materiály | Ručně zpracovává potrubní materiál pro zhotovení příslušných spojů |  | ano
|  |  |  | c) Ručně zpracovat plastový materiál potrubí řezáním, broušením a odhrotováním pro jeden spoj svařovaný a lisovaný | Opracovává technické materiály |  |  | ano
|  |  |  | d) Popsat způsoby strojního obrábění instalatérského materiálu | Používá potřebné pracovní nástroje a nářadí při zpracování trubních materiálů | Popíše druhy strojního zpracování instalatérského materiálu |  | ano
|  |  |  | e) Strojně obrobit kovový materiál potrubí řezáním, broušením a zhotovením závitu pro jeden spoj závitový, svařovaný a pájený | Opracovává technické materiály | Strojně zpracovává potrubní materiál pro zhotovení příslušných spojů |  | ano
|  |  |  | f) Strojně obrobit plastový materiál potrubí řezáním, broušením a odhrotováním pro jeden spoj svařovaný a lisovaný | Opracovává technické materiály |  |  | ano
|  |  | Spojování částí potrubí rozebíratelnými spoji vyžadujícími zvláštní oprávnění | a) Popsat druhy rozebíratelných spojů na rozvodech plynu, k jejichž provádění je třeba zvláštního oprávnění | Při montáži využívá různé druhy materiálů , volí druhy spojů a postupy | Popíše druhy rozebíratelných a nerozebíratelných spojů na rozvodech plynu , k jejichž provádění je třeba zvláštního oprávnění | 36-m-3/AK01 Spojování potrubí rozebíratelnými spoji vyžadujícími zvláštní oprávnění – Plynárenství | ano | Provádění rozebíratelných spojů v plynárenství
|  |  |  | b) Zhotovit jeden spoj potrubí domovního plynovodu pomocí závitové tvarovky a příruby | Provádí různé spoje potrubí podle materiálu , průměru potrubí a druhu dopravovaného média | Provádí spoje v OPZ rozebíratelnými a nerozebíratelnými spoji vyžadujícími zvláštní oprávnění |  | ano
|  |  |  | c) Uvést základní rozdíly mezi rozebíratelnými a nerozebíratelnými spoji | Při montáži využívá různé druhy materiálů , volí druhy spojů a postupy |  |  | ano
|  |  | Spojování částí potrubí nerozebíratelnými spoji vyžadujícími zvláštní oprávnění | a) Popsat druhy nerozebíratelných spojů na rozvodech plynu, k jejichž provádění je třeba zvláštního oprávnění | Při montáži využívá různé druhy materiálů , volí druhy spojů a postupy | Popíše druhy rozebíratelných a nerozebíratelných spojů na rozvodech plynu , k jejichž provádění je třeba zvláštního oprávnění | 36-m-3/AJ99 Spojování potrubí nerozebíratelnými spoji vyžadujícími zvláštní oprávnění – Plynárenství | ano | Provádění nerozebíratelných spojů v plynárenství
|  |  |  | b) Zhotovit jeden spoj potrubí svařováním plamenem podle zadání | Provádí různé spoje potrubí podle materiálu , průměru potrubí a druhu dopravovaného média | Provádí spoje v OPZ rozebíratelnými a nerozebíratelnými spoji vyžadujícími zvláštní oprávnění |  | ano
|  |  |  | c) Zhotovit jeden spoj měděného potrubí lisováním podle zadání | Provádí různé spoje potrubí podle materiálu , průměru potrubí a druhu dopravovaného média |  |  | ano
|  |  |  | d) Zhotovit jeden spoj měděného potrubí pájením natvrdo podle zadání | Provádí různé spoje potrubí podle materiálu , průměru potrubí a druhu dopravovaného média |  |  | ano
|  |  |  | e) Zhotovit jeden spoj plastového potrubí lisováním podle zadání | Provádí různé spoje potrubí podle materiálu , průměru potrubí a druhu dopravovaného média |  |  | ano
|  |  | Provádění a úpravy prostupů a drážek v různých druzích stavebních konstrukcí | a) Popsat druhy stavebních konstrukcí, druhy prostupů a vedení potrubí v nich, uvést potřebné nářadí k provedení prostupů a drážek | Popíše stavební konstrukce a způsoby jejich provádění , Popíše postup prací na stavbě | Orientuje se v druzích stavebních konstrukcí , druzích prostupů a drážek a nářadí potřebným k jejich zhotovování | 36-m-3/AJ96 Sestavování a montáž plynových rozvodů – Plynárenství | ano | Montáž rozvodů plynu
|  |  |  | b) Zhotovit jeden prostup a drážku délky 2 m pro rozvod potrubí v zadané konstrukci | Montuje potrubí dle zadání | Provádí průrazy a drážky ve stavebních konstrukcích |  | ano
|  |  |  | c) Popsat druhy a způsoby utěsňování potrubí v prostupech ve vztahu k protipožárnímu zabezpečení | Vysvětlí problematiku izolací včetně materálů a technologií | Orientuje se v druzích materiálů pro zatěsňování prostupů a způsobech jejich provádění |  | ano
|  |  | Sestavování a montáž plynových rozvodů, zařízení a spotřebičů | a) Připravit podmínky pro montáž plynových rozvodů, zařízení a spotřebičů | Dodržuje zásady montáže celého odběrného plynového zařízení | Připravuje podmínky pro montáž OPZ | 36-m-3/AJ96 Sestavování a montáž plynových rozvodů – Plynárenství | ano | Montáž rozvodů plynu
|  |  |  | b) Smontovat potrubní rozvod a zařízení | Montuje potrubí dle zadání | Provádí montáže OPZ |  | ano
|  |  |  | c) Připevnit plynové potrubí ke konstrukci | Montuje potrubí dle zadání |  |  | ano
|  |  |  | d) Připojit plynový spotřebič | Připojuje plynové spotřebiče včetně jejich zabezpečení dle předpisů |  |  | ano
|  |  | Prokazování znalostí nakládání s materiály a odpady | a) Vysvětlit pojem „nebezpečná látka“, uvést nebezpečné látky používané v oboru | Uplatňuje zásady ochrany životního prostředí před negativními vlivy stavebních činností | Orientuje se v oblasti ochrany životního prostředí , nebezpečných látek a nakládání s odpady souvisejících s pracemi v oboru | 36-m-3/AJ71 Bezpečnost a ochrana zdraví při práci – Plynárenství | ano | 36-u-3/AF51 Bezpečná práce v plynárenství
|  |  |  | b) Popsat označování výrobků z hlediska nebezpečných látek | Uplatňuje zásady ochrany životního prostředí před negativními vlivy stavebních činností |  |  | ano
|  |  |  | c) Popsat vliv profesních činností na životní prostředí | Uplatňuje zásady ochrany životního prostředí před negativními vlivy stavebních činností |  |  | ano
|  |  |  | d) Popsat způsoby skladování a manipulace s materiály | Uplatňuje zásady ochrany životního prostředí před negativními vlivy stavebních činností |  |  | ano
|  |  |  | e) Popsat způsoby nakládání s odpady | Uplatňuje zásady ochrany životního prostředí před negativními vlivy stavebních činností |  |  | ano
Instalatér 36-52-H/01 | Instalatér | 36-003-H Montér vnitřního rozvodu vody a kanalizace | Orientace v technické dokumentaci a normách vnitřního vodovodu a kanalizace | a) Číst zadané výkresy (vnitřních vodovodů a zařízení, stavební výkres, technická zpráva, situace, instalační výkres); Orientace v ČSN EN 806-1 až 5, ČSN EN 1717 a ČSN 75 5409 | Orientuje se v projektové dokumentaci , Čte jednoduché strojnické a stavební výkresy , Kreslí a čte jednoduché výkresy rozvodů vnitřního vodovodu ( půdorys , řez , axonometrie ) | Orientuje se v projektové dokumentaci, čte zadané výkresy (vnitřního vodovodu a zařízení, stavební výkres, technická zpráva, situace, instalační výkre); Orientuje se v platných normách vztahujících se k vnitřním vodovodům
|  |  |  | b) Číst zadané výkresy (vnitřní kanalizace a zařízení, stavební výkres, technická zpráva, situace, instalační výkres); Orientace v ČSN EN 12056-1 až 5, ČSN 75 6760 a ČSN EN 1610 | Orientuje se v projektové dokumentaci , Čte jednoduché strojnické a stavební výkresy , Kreslí a čte jednoduché výkresy rozvodů vnitřní kanalizace ( půdorys , řez , axonometrie ) | Orientuje se v projektové dokumentaci, čte zadané výkresy (vnitřní kanalizace a zařízení, stavební výkres, technická zpráva, situace, instalační výkres); Orientuje se v platných normách vztahujících se k vnitřní kanalizaci
|  |  |  | c) Zakreslit vedení vnitřních vodovodů a kanalizace podle ČSN 01 3450 | Kreslí a čte jednoduché výkresy rozvodů vnitřní kanalizace (půdorys, řez, axonometrie); kreslí a čte jednoduché výkresy rozvodů vnitřního vodovodu (půdorys, řez, axonometrie); | Kreslí a čte jednoduché výkresy rozvodů vnitřní kanalizace, kreslí a čte jednoduché výkresy rozvodů vnitřního vodovodu
|  |  |  | d) Provést výpis materiálu ze zadané výkresové dokumentace | Provádí výpisy materiálu dle zadání | Zhotovuje výpisy materiálu
|  |  | Orientace v materiálech pro potrubí, tvarovky, armatury a zařizovací předměty | a) Vyjmenovat druhy materiálů používaných pro vnitřní vodovody | Při montáži využívá různé druhy materiálů | Orientuje se v druzích materiálů trubek a tvarovek pro rozvody vnitřního vodovodu
|  |  |  | b) Vyjmenovat druhy materiálů používaných pro vnitřní kanalizaci | Při montáži využívá různé druhy materiálů | Orientuje se v druzích materiálů trubek a tvarovek pro rozvody vnitřní kanalizace
|  |  |  | c) Vyjmenovat jednotlivé druhy armatur a zařízení pro montáž vnitřního vodovodu a kanalizace, jejich význam a použití | Montuje vnitřní rozvody studené a teplé vody včetně armatur , Montuje potrubí dle zadání | Orientuje se v druzích armatur a zařízení pro montáž vnitřního vodovodu a kanalizace
|  |  |  | d) Vyjmenovat jednotlivé druhy zařizovacích předmětů, jejich význam a použití | Rozmisťuje , osazuje a kompletuje zařizovací předměty | Orientuje se v druzích zařizovacích předmětů , jejich účelem a materiály
|  |  | Návrh postupu práce, nářadí a pomůcek pro montáž vnitřních vodovodů a kanalizace, armatur, zařizovacích předmětů a zařízení | a) Navrhnout pracovní postup montáže vnitřních vodovodů dle zadání | Montuje vnitřní rozvody studené a teplé vody včetně armatur , Montuje potrubí dle zadání | Navrhuje postup montáže rozvodů vnitřního vodovodu
|  |  |  | b) Navrhnout pracovní postup montáže vnitřní kanalizace dle zadání | Montuje potrubí dle zadání | Navrhuje postup montáže rozvodů vnitřní kanalizace
|  |  |  | c) Navrhnout pracovní postup montáže zařizovacích předmětů dle zadání | Rozmisťuje , osazuje a kompletuje zařizovací předměty | Navrhuje postup montáže zařizovacích předmětů
|  |  |  | d) Navrhnout pracovní postup montáže armatur a zařízení dle zadání | Montuje vnitřní rozvody studené a teplé vody včetně armatur dle zadání | Navrhuje postup montáže armatur a zařízení
|  |  |  | e) Vyjmenovat nářadí a pracovní pomůcky potřebné k montáži vnitřního vodovodu a kanalizace, zařizovacích předmětů, armatur a zařízení | Montuje potrubí dle zadání | Vyjmenuje druhy nářadí a pomůcek potřebných k provádění montáží, oprav a údržby rozvodů vnitřního vodovodu a kanalizace
|  |  |  | f) Vysvětlit BOZ při montáži vnitřního vodovodu a kanalizace | Dodržuje ustanovení týkající se BOZP a požární prevence | Popíše a dodržuje ustanovení týkající se BOZP a požární ochrany při montážích vnitřního vodovodu a kanalizace
|  |  | Měření rozměrů potrubí | a) Popsat druhy používaných měřidel a způsob jejich použití | Provádí dílčí pracovní úkony při zpracování trubních materiálů | Orientuje se v druzích používaných měřidel a způsobech jejich použití
|  |  |  | b) Změřit a zapsat měřené délky, vnitřní a venkovní průměry potrubí | Provádí dílčí pracovní úkony při zpracování trubních materiálů | Měří a zapisuje změřené rozměry
|  |  | Výpočty délkových změn potrubí a jejich kompenzace | a) Popsat důvody délkových změn potrubí a vypočítat velikost délkové změny podle zadání | Izoluje a upevňuje potrubí dle platných norem | Popíše důvody délkových změn, vypočítává jejich velikost
|  |  |  | b) Popsat druhy kompenzací délkových změn potrubí a jejich použití | Izoluje a upevňuje potrubí dle platných norem | Popíše druhy kompenzací délkových změn potrubí a jejich použití
|  |  | Provádění tlakových zkoušek vnitřních vodovodů a zkoušek těsnosti vnitřní kanalizace | a) Vyjmenovat zkušební podmínky pro provedení tlakové zkoušky vnitřních vodovodů a kanalizací | Zkouší rozvody kanalizace před uvedením do provozu | Popíše zkušební podmínky pro provádění zkoušek rozvodů vnitřního vodovodu a kanalizace
|  |  |  | b) Provést tlakovou zkoušku vnitřního vodovodu podle ČSN 75 5409 a ČSN EN 806-4 | Pouze v učivu : - zkoušení vodovodu | Provádí zkoušky vnitřního vodovodu
|  |  |  | c) Provést zkoušku těsnosti vnitřní kanalizace podle ČSN 75 6760 | Zkouší rozvody kanalizace před uvedením do provozu | Provádí zkoušky vnitřní kanalizace
|  |  |  | d) Vypsat protokoly (zápisy) o tlakové zkoušce vnitřního vodovodu a zkoušce těsnosti vnitřní kanalizace | Zkouší rozvody kanalizace před uvedením do provozu | Vypracuje protokoly o zkouškách vnitřního vodovodu a kanalizace
|  |  | Ruční zpracování a strojní obrábění instalatérských materiálů | a) Popsat způsoby ručního zpracování instalatérského materiálu | Používá potřebné pracovní nástroje a nářadí při zpracování trubních materiálů | Popíše druhy ručního zpracování instalatérského materiálu
|  |  |  | b) Ručně zpracovat materiál kovového potrubí řezáním, broušením a zhotovením závitu pro jeden spoj závitový a pájený | Opracovává technické materiály | Ručně zpracovává potrubní materiál pro zhotovení příslušných spojů
|  |  |  | c) Ručně zpracovat materiál plastového potrubí řezáním, broušením a odhrotováním pro jeden spoj svařovaný a lisovaný | Opracovává technické materiály
|  |  |  | d) Popsat způsoby strojního obrábění instalatérského materiálu | Používá potřebné pracovní nástroje a nářadí při zpracování trubních materiálů | Popíše druhy strojního zpracování instalatérského materiálu
|  |  |  | e) Strojně obrobit materiál kovového potrubí řezáním, broušením a zhotovením závitu pro jeden spoj závitový a pájený | Opracovává technické materiály | Strojně zpracovává potrubní materiál pro zhotovení příslušných spojů
|  |  |  | f) Strojně obrobit materiál plastového potrubí řezáním, broušením a odhrotováním pro jeden spoj svařovaný a lisovaný | Opracovává technické materiály
|  |  | Spojování částí potrubí vnitřního vodovodu rozebíratelnými spoji | a) Popsat druhy rozebíratelných spojů potrubí vnitřního vodovodu | Provádí různé spoje potrubí podle materiálu , průměru potrubí a druhu dopravovaného média | Popíše druhy rozebíratelných spojů potrubí vnitřního vodovodu
|  |  |  | b) Zhotovit jeden rozebíratelný spoj kovového potrubí vnitřního vodovodu | Provádí různé spoje potrubí podle materiálu , průměru potrubí a druhu dopravovaného média | Provádí rozebíratelné spoje vnitřního vodovodu
|  |  |  | c) Zhotovit jeden rozebíratelný spoj plastového potrubí vnitřního vodovodu | Provádí různé spoje potrubí podle materiálu , průměru potrubí a druhu dopravovaného média
|  |  | Spojování částí potrubí vnitřní kanalizace rozebíratelnými spoji | a) Popsat druhy rozebíratelných spojů potrubí vnitřní kanalizace | Provádí různé spoje potrubí podle materiálu , průměru potrubí a druhu dopravovaného média | Popíše druhy rozebíratelných spojů potrubí vnitřní kanalizace
|  |  |  | b) Zhotovit jeden rozebíratelný spoj plastového potrubí vnitřní kanalizace | Provádí různé spoje potrubí podle materiálu , průměru potrubí a druhu dopravovaného média | Provádí rozebíratelné spoje vnitřní kanalizace
|  |  | Spojování částí potrubí vnitřního vodovodu nerozebíratelnými spoji | a) Popsat druhy nerozebíratelných spojů potrubí vnitřního vodovodu | Provádí různé spoje potrubí podle materiálu , průměru potrubí a druhu dopravovaného média | Popíše druhy nerozebíratelných spojů potrubí vnitřního vodovodu
|  |  |  | b) Zhotovit jeden nerozebíratelný spoj plastového potrubí vnitřního vodovodu lisováním | Provádí různé spoje potrubí podle materiálu , průměru potrubí a druhu dopravovaného média | Provádí nerozebíratelné spoje vnitřního vodovodu
|  |  | Spojování částí potrubí vnitřní kanalizace nerozebíratelnými spoji | a) Popsat druhy nerozebíratelných spojů potrubí vnitřní kanalizace | Provádí různé spoje potrubí podle materiálu , průměru potrubí a druhu dopravovaného média | Popíše druhy nerozebíratelných spojů vnitřní kanalizace
|  |  |  | b) Zhotovit jeden nerozebíratelný spoj potrubí vnitřní kanalizace | Provádí různé spoje potrubí podle materiálu , průměru potrubí a druhu dopravovaného média | Provádí nerozebíratelné spoje vnitřní kanalizace
|  |  | Spojování částí potrubí vnitřního vodovodu nerozebíratelnými spoji vyžadujícími zvláštní oprávnění | a) Popsat druhy nerozebíratelných spojů potrubí vnitřního vodovodu, k jejichž provádění je třeba zvláštního oprávnění | Provádí různé spoje potrubí podle materiálu , průměru potrubí a druhu dopravovaného média | Popíše druhy nerozebíratelných spojů vnitřního vodovodu , k jejichž provádění je třeba zvláštního oprávnění
|  |  |  | b) Zhotovit jeden spoj potrubí pájením naměkko | Provádí různé spoje potrubí podle materiálu , průměru potrubí a druhu dopravovaného média | Provádí spoje vnitřního vodovodu nerozebíratelnými spoji vyžadujícími zvláštní oprávnění
|  |  |  | c) Zhotovit jeden spoj potrubí polyfúzním svařováním | Provádí různé spoje potrubí podle materiálu , průměru potrubí a druhu dopravovaného média
|  |  |  | d) Zhotovit jeden spoj měděného potrubí lisováním | Provádí různé spoje potrubí podle materiálu , průměru potrubí a druhu dopravovaného média
|  |  | Provádění a úpravy prostupů a drážek v různých druzích stavebních konstrukcí | a) Popsat druhy stavebních konstrukcí, druhy prostupů a vedení potrubí v nich, uvést potřebné nářadí k provedení prostupů a drážek | Popíše stavební konstrukce a způsoby jejich provádění , Popíše postup prací na stavbě | Orientuje se v druzích stavebních konstrukcí , druzích prostupů a drážek a nářadí potřebným k jejich zhotovování
|  |  |  | b) Zhotovit jeden prostup a drážku délky min. 2 m pro rozvod potrubí v zadané konstrukci | Montuje potrubí dle zadání | Provádí průrazy a drážky ve stavebních konstrukcích
|  |  |  | c) Popsat druhy a způsoby utěsňování prostupů potrubí ve vztahu k protipožárnímu zabezpečení | Vysvětlí problematiku izolací včetně materálů a technologií | Orientuje se v druzích materiálů pro zatěsňování prostupů a způsobech jejich provádění
|  |  | Montáž vnitřního vodovodu a armatur | a) Připravit podmínky pro montáž vnitřního vodovodu a armatur – zpracovat výpis materiálu, rozměřit rozvod vodovodu pro dvě armatury, potrubí délky min. 2 m | Montuje vnitřní rozvody studené a teplé vody včetně armatur dle zadání | Připravuje podmínky pro montáž rozvodů vnitřního vodovodu |  |  |  | Montáž vnitřního vodovodu a armatur
|  |  |  | b) Namontovat vnitřní vodovod včetně armatur dle zadání | Montuje vnitřní rozvody studené a teplé vody včetně armatur dle zadání | Provádí montáže rozvodů vnitřního vodovodu
|  |  |  | c) Připevnit vodovodní potrubí ke konstrukci dle zadání | Izoluje a upevňuje potrubí dle platných norem | Provádí izolace rozvodů
|  |  | Montáž vnitřní kanalizace | a) Připravit podmínky pro montáž vnitřní kanalizace – zpracovat výpis materiálu, rozměřit rozvod kanalizace pro dva zařizovací předměty, potrubí délky min. 2 m | Montuje potrubí dle zadání , Provádí rozvod vnitřní kanalizace a odvodnění střech | Připravuje podmínky pro montáž vnitřní kanalizace
|  |  |  | b) Namontovat dva zařizovací předměty včetně potrubí délky min. 2 m3 | Rozmísťuje , osazuje a kompletuje zařizovací předměty | Montuje zařizovací předměty
|  |  |  | c) Připevnit kanalizační potrubí ke konstrukci | Montuje potrubí dle zadání , Provádí rozvod vnitřní kanalizace a odvodnění střech | Montuje rozvody vnitřní kanalizace
|  |  |  | d) Popsat uložení kanalizačního potrubí v zemi | Charakterizuje kanalizační přípojku , její provedení a napojení na stoku | Popíše uložení kanalizačního potrubí v zemi
|  |  | Montáž zařizovacích předmětů a armatur | a) Připravit podmínky pro montáž jednoho zařizovacího předmětů včetně armatury | Rozmísťuje , osazuje a kompletuje zařizovací předměty | Připravuje podmínky pro montáž zařizovacích předmětů
|  |  |  | b) Namontovat jeden zařizovací předmět včetně armatury | Rozmísťuje, osazuje a kompletuje zařizovací předměty | Montuje zařizovací předměty
|  |  | Montáž technologických zařízení pro vnitřní vodovody | a) Vyjmenovat druhy technologických zařízení pro vnitřní vodovody | Osazuje a montuje domovní vodárnu | Popíše druhy technologických zařízení pro vnitřní vodovody
|  |  |  | b) Namontovat redukční ventil včetně jeho nastavení | Montuje vnitřní rozvody studené a teplé vody včetně armatur dle zadání | Montuje technologická zařízení pro vnitřní vodovody
|  |  | Montáž technologických zařízení pro vnitřní kanalizace | a) Vyjmenovat druhy technologických zařízení pro vnitřní kanalizace | Montuje potrubí dle zadání , Provádí rozvod vnitřní kanalizace a odvodnění střech | Popíše druhy technologických zařízení pro vnitřní kanalizaci
|  |  |  | b) Namontovat přečerpávací stanici pro čerpání odpadní vody z toalety do kanalizace | Montuje potrubí dle zadání , Provádí rozvod vnitřní kanalizace a odvodnění střech | Montuje technologická zařízení pro vnitřní kanalizaci
|  |  | Údržba a opravy vnitřních vodovodů | a) Vyměnit vadné plastové potrubí délky min. 2 m včetně zhotovení dvou spojů svařováním nebo lisováním | Montuje vnitřní rozvody studené a teplé vody včetně armatur dle zadání | Provádí údržbu a opravy vnitřního vodovodu
|  |  |  | b) Vyměnit jedno vadné zařízení nebo armaturu | Montuje vnitřní rozvody studené a teplé vody včetně armatur dle zadání
|  |  |  | c) Opravit jedno vadné zařízení nebo armaturu | Montuje vnitřní rozvody studené a teplé vody včetně armatur dle zadání
|  |  | Údržba a opravy vnitřní kanalizace | a) Opravit vadné části vnitřního kanalizačního potrubí | Montuje potrubí dle zadání , Provádí rozvod vnitřní kanalizace a odvodnění střech | Provádí údržbu a opravy vnitřní kanalizace
|  |  |  | b) Dodatečně vysadit odbočky na potrubí | Montuje potrubí dle zadání , Provádí rozvod vnitřní kanalizace a odvodnění střech
|  |  |  | c) Popsat způsoby a postup čištění kanalizace | Montuje potrubí dle zadání , Provádí rozvod vnitřní kanalizace a odvodnění střech
|  |  | Zhotovování tepelných izolací potrubí vnitřního vodovodu | a) Popsat druhy a vlastnosti tepelných izolací používaných pro potrubí vnitřního vodovodu | Izoluje a upevňuje potrubí dle platných norem | Popíše druhy a vlastnosti tepelných izolací pro rozvody potrubí vnitřního vodovodu
|  |  |  | b) Zhotovit tepelnou izolaci min. 2 m potrubí a jedné tvarovky vnitřního vodovodu dle zadání | Izoluje a upevňuje potrubí dle platných norem | Provádí izolaci rozvodů potrubí
|  |  | Prokazování znalostí nakládání s materiály a odpady | a) Vysvětlit pojem „nebezpečná látka“, uvést nebezpečné látky používané v oboru | Uplatňuje zásady ochrany životního prostředí před negativními vlivy stavebních činností | Orientuje se v oblasti ochrany životního prostředí , nebezpečných látek a nakládání s odpady souvisejících s pracemi v oboru
|  |  |  | b) Popsat označování výrobků z hlediska nebezpečných látek | Uplatňuje zásady ochrany životního prostředí před negativními vlivy stavebních činností
|  |  |  | c) Popsat vliv profesních činností na životní prostředí | Uplatňuje zásady ochrany životního prostředí před negativními vlivy stavebních činností
|  |  |  | d) Popsat způsoby skladování a manipulace s materiály | Uplatňuje zásady ochrany životního prostředí před negativními vlivy stavebních činností
|  |  |  | e) Popsat způsoby nakládání s odpady | Uplatňuje zásady ochrany životního prostředí před negativními vlivy stavebních činností